## 给排水相关数据说明
注:给排水专业索引号区间为 2000000 - 3000000 (不包含3000000)
TwtPublicList
类别 | 序号 | 表头名称 | 说明 | 备注
水公用链表 | 1 | ID | 索引
| 2 | PipeID | 管线索引
| 3 | PointID | 点索引
| 4 | csValue | 值
| 5 | NextID | 下一节点索引
TwtPoint
类别 | 序号 | 表头名称 | 说明 | 备注
点 | 1 | ID | 索引
| 2 | X | X
| 3 | Y | Y
| 4 | Z | Z
TwtVector
类别 | 序号 | 表头名称 | 说明 | 备注
向量 | 1 | ID | 索引
| 2 | X | X
| 3 | Y | Y
| 4 | Z | Z
TwtBlock
类别 | 序号 | 表头名称 | 说明 | 备注
图块 | 1 | ID | 索引
| 2 | Type | 类型
| 3 | Number | 编号
TwtEquipment
类别 | 序号 | 表头名称 | 说明 | 备注
设备 | 1 | ID | 索引
| 2 | LocationID | 插入点
| 3 | DirectionID | 方向 | 向量
| 4 | BlockID | 图块
| 5 | System | 系统 | 仅识别给排水管道系统,由系统设置相关图层
| 6 | Size | 尺寸
| 7 | DocScale | 出图比例
| 8 | HidePipe | 遮挡管线 | 0:不遮挡; 1:遮挡 (bool)
| 9 | MirrorByX | 横向镜像 | bool
| 10 | MirrorByY | 纵向镜像 | bool
TwtPipe
类别 | 序号 | 表头名称 | 说明 | 备注
管线 | 1 | ID | 索引
| 2 | StartPtID | 起点
| 3 | EndPtID | 终点
| 4 | System | 系统 | 仅识别给排水管道系统,由系统设置相关图层
| 5 | Material | 材料
| 6 | DnType | 前缀
| 7 | Dn | 管径
| 8 | Gradient | 坡度
| 9 | Weight | 线宽
| 10 | HideLevel | 遮挡优先级
| 11 | DocScale | 出图比例
| 12 | DimID | 标注
TwtPipeDimStyle
类别 | 序号 | 表头名称 | 说明 | 备注
管线标注 | 1 | ID | 索引
| 2 | ShowDIm | 显示标注 | 0:不显示; 1:显示 (bool)
| 3 | DnStyle | 管径样式 | 右图下拉框索引号(从0起始)
| 4 | GradientStyle | 坡度样式 | 右图下拉框索引号(从0起始)
| 5 | LengthStyle | 管长样式 | 右图下拉框索引号(从0起始)
| 6 | ArrangeStyle | 排列方式样式 | 0:横排; 1:竖排
| 7 | DelimiterStyle | 分隔符样式 | 右图下拉框索引号(从0起始)
| 8 | SortStyle | 标注排序样式 | 右图下拉框索引号(从0起始)
TwtPipeMultDim
实体类型 | 序号 | 表头名称 | 说明 | 备注
多管标注 | 1 | ID | 索引
| 2 | StartPtID | 起点
| 3 | TurnPtID | 拐点
| 4 | System | 系统 | 仅识别给排水管道系统,由系统设置相关图层
| 5 | TextStyle | 文字样式
| 6 | DimType | 标注类型 | 右图索引号 (从1起始)
| 7 | DimStyle | 标注样式 | 右图索引号 (从0起始)
| 8 | AlignType | 对齐方式 | 右图索引号 (从0起始)
| 9 | LayoutRotation | 布局转角
| 10 | TextHeight | 字高
| 11 | Spacing | 离线距离
| 12 | DocScale | 出图比例
| 13 | Orientation | 方向 | 0:左; 1:右
| 14 | PipeStartID | 关联管线链表起始点索引
TwtPipeText
实体类型 | 序号 | 表头名称 | 说明 | 备注
管线文字 | 1 | ID | 索引
| 2 | LocationID | 起点
| 3 | DirectionID | 方向 | 向量
| 4 | PipeID | 管线ID
| 5 | System | 系统 | 仅识别给排水管道系统,由系统设置相关图层
| 6 | TextStyle | 文字样式
| 7 | DimText | 标注文字
| 8 | TextHeight | 字高
| 9 | DocScale | 出图比例
TwtPipeValve
实体类型 | 序号 | 表头名称 | 说明 | 备注
管道附件 | 1 | ID | 索引
| 2 | LocationID | 插入点
| 3 | DirectionID | 方向 | 向量
| 4 | BlockID | 图块
| 5 | PipeID | 所在管线
| 6 | System | 系统 | 仅识别给排水管道系统,由系统设置相关图层
| 7 | Length | 长
| 8 | Width | 宽
| 9 | InterruptWidth | 打断宽度
| 10 | DocScale | 出图比例
TwtVerticalPipe
实体类型 | 序号 | 表头名称 | 说明 | 备注
立管 | 1 | ID | 索引
| 2 | StartPtID | 起点
| 3 | EndPtID | 终点 | 请确保只与起点的Z值不一致
| 4 | System | 系统 | 仅识别给排水管道系统,由系统设置相关图层
| 5 | Material | 材料
| 6 | DnType | 前缀
| 7 | Dn | 管径
| 8 | ShowDn | 绘制半径 | 图纸上立管的显示半径
| 9 | Number | 编号
| 10 | FloorNumber | 楼号
| 11 | DocScale | 出图比例
TwtVerticalPipeDim
实体类型 | 序号 | 表头名称 | 说明 | 备注
立管标注 | 1 | ID | 索引
| 2 | StartPtID | 起点
| 3 | TurnPtID | 拐点
| 4 | DirectionID | 方向
| 5 | VPipeID | 立管ID
| 6 | System | 系统 | 仅识别给排水管道系统,由系统设置相关图层
| 7 | TextStyle | 文字样式
| 8 | FloorNum | 楼号
| 9 | DimTypeText | 标注类型文字 | 标注序号的前缀
| 10 | PipeNum | 标注序号
| 11 | VPipeB | B值
| 12 | FloorType | 楼号样式 | 右图索引号 (从0起始)
| 13 | DimType | 标注样式 | 右图索引号 (从0起始)
| 14 | Radius | 半径
| 15 | Spacing | 文字距引线距离
| 16 | TextHeight | 字高
| 17 | DocScale | 出图比例
TwtDimensionDim
实体类型 | 序号 | 表头名称 | 说明 | 备注
逐点标注 | 1 | ID | 索引
| 2 | LocationID | 定位点
| 3 | System | 系统 | 仅识别给排水管道系统,由系统设置相关图层
| 4 | Rotation | 旋转角度
| 5 | Dist2DimLine | 到标注线的距离
| 6 | DocScale | 出图比例
| 7 | DimStyle | 标注样式 | 标注样式文本
| 11 | SegmentStartID | 节点链表起始ID

## 公共专业相关数据说明
注:公共专业索引号区间为 3000000 - 不限
TgPublicList
类别 | 序号 | 表头名称 | 说明 | 备注
公用链表 | 1 | ID | 索引
| 3 | PointID | 点索引
| 4 | csValue | 值
| 5 | NextID | 下一节点索引
TgPoint
类别 | 序号 | 表头名称 | 说明 | 备注
点 | 1 | ID | 索引
| 2 | X | X
| 3 | Y | Y
| 4 | Z | Z
TgSymbMultiLeader
类别 | 序号 | 表头名称 | 说明 | 备注
引出标注 | 1 | ID | 索引
| 2 | LeaderPtID | 基线起点
| 3 | Layer | 图层
| 4 | TextStyle | 文字样式
| 5 | UpText | 上标文字
| 6 | DownText | 下标文字
| 7 | AlignType | 对齐方式 | 右图索引号 (从1起始)
| 8 | ArrowType | 箭头样式 | 0:无, 1:十字, 2:箭头, 3:点
| 9 | ArrowSize | 箭头大小
| 10 | TextHeight | 字高
| 11 | BaseRatio | 离线系数
| 12 | BaseLen | 基线长度
| 13 | DocScale | 出图比例
| 14 | IsParallel | 引线平行 | 0:不平行; 1:平行 (bool)
| 15 | IsMask | 背景屏蔽 | (bool)
| 16 | VertexesPointStartID | 引线点链表起始ID | 通过起点搜索全部点
TgSymbArrow
类别 | 序号 | 表头名称 | 说明 | 备注
箭头引注 | 1 | ID | 索引
| 2 | Layer | 图层
| 3 | TextStyle | 文字样式
| 4 | Text1 | 文字1
| 5 | Text2 | 文字2
| 6 | AlignType | 对齐方式 | 右图索引号 (从0起始)
| 7 | ArrowType | 箭头样式 | 右图索引号 (从1起始)
| 8 | ArrowSize | 箭头大小
| 9 | TextHeight | 字高
| 10 | BaseRatio | 离线系数
| 11 | DocScale | 出图比例
| 12 | IsMask | 背景屏蔽 | (bool)
| 13 | PolyPointStartID | 引线点链表起始ID | 通过起点搜索全部点