## 目录
TabelName
通用属性 | MepInterfaces | 接口 | →
| SubSystemTypes | 系统 | →
| Materials | 材料 | →
| DwbBlocks | 图块 | →
暖通风系统 | Ducts | 风管 | →
| DuctElbows | 弯头 | →
| Duct3Ts | 三通 | →
| Duct4Ts | 四通 | →
| DuctOffsets | 乙字弯 | →
| DuctReducers | 变径 | →
| Flanges | 法兰 | →
| DuctValves | 风阀 | →
| DuctAirLets | 风口 | →
| DuctDimensions | 风管标注 | →
| DuctDimContents | 风管标注内容设置 | →
暖通水系统 | HvacPipes | 暖通水管 | →
| HvacPipeValves | 暖通水阀 | →
| VRVBrPipes | 多联机分歧管 | →
通用 | DimPt2Pts | 逐点标注 | →
| DimSegments | 逐点标注节点 | →

## MepInterfaces
TabelName |  | Column Name | SQL Type | 说明 | 目 录
MepInterfaces | 接口 | SectionType | INT | 0, // 矩形 1, // 圆形 2, // 扁圆形
|  | height | DOUBLE | 高度
|  | Width | DOUBLE | 宽度
|  | NormalVector | CHAR | 方向向量
|  | HighVector | CHAR | 法向量
|  | CenterPoint | CHAR | 中心点

## SubSystemTypes
TabelName |  | Column Name | SQL Type | 说明 | 目 录
SubSystemTypes | 系统 | Name | CHAR | 系统类型
|  | Remark | CHAR | 备注

## Materials
|  | Column Name | SQL Type | 说明 | 目 录
Materials | 材料 | Name | CHAR | 材料名
|  | Remark | CHAR | 备注

## DwbBlocks
TabelName |  | Column Name | SQL Type | 说明 | 目 录
DwbBlocks | 图块 | Type | CHAR | 类型
|  | Number | CHAR | 编号

## Ducts
TabelName |  | Column Name | SQL Type | 说明 | 目 录
Ducts | 风管 | StartFaceID | INT64 | 起点接口， 对应MepInterfaces表中ID | →
|  | EndFaceID | INT64 | 终点接口， 对应MepInterfaces表中ID | →
|  | SubSystemTypeID | INT64 | 系统， 对应SubSystemTypes表中的ID | →
|  | MaterialID | INT64 | 材料， 对应Materials表中的ID | →
|  | SectionType | INT | 0, // 矩形 1, // 圆形 2, // 扁圆形
|  | DuctType | INT | 1, // 直风管 2, // 软风管
|  | AlignType | INT | 0, // 垂直左对齐，水平上对齐 1, // 垂直中对齐，水平上对齐 2, // 垂直右对齐，水平上对齐 3, // 垂直左对齐，水平心对齐 4, // 垂直中对齐，水平中对齐 5, // 垂直右对齐，水平中对齐 6, // 垂直左对齐，水平下对齐 7, // 垂直中对齐，水平下对齐 8, // 垂直右对齐，水平下对齐
|  | Soft | BOOL | 是否是软管
|  | Bulge | DOUBLE | 弧管凸度
|  | AirLoad | DOUBLE | 风量

## DuctElbows
TabelName |  | Column Name | SQL Type | 说明 | 目 录
DuctElbows | 风管弯头 | StartFaceID | INT64 | 起点接口， 对应MepInterfaces表中ID | →
|  | EndFaceID | INT64 | 终点接口， 对应MepInterfaces表中ID | →
|  | SubSystemTypeID | INT64 | 系统， 对应SubSystemTypes表中的ID | →
|  | MaterialID | INT64 | 材料， 对应Materials表中的ID | →
|  | Type | INT | 1, // 内外圆弧 2, // 内外圆弧消声 3, // 分段拟合 4, // 内斜线 5, // 内斜线消声 6, // 内斜线隔板消声 7, // 内斜线导流 8, // 内弧线 9, // 内弧线消声 10, // 内弧线隔板消声 11, // 内弧线筛板消声 12, // 内弧线导流 13, // 内外直角 14, // 内外直角消声 15, // 内外直角导流 16, // 消声弯头 17, // 内外圆弧导流 18, // 分段拟合消声
|  | RadRatio | DOUBLE | 曲率半径
|  | Segments | INT | 虾米弯节数

## Duct3Ts
TabelName |  | Column Name | SQL Type | 说明 | 目 录
Duct3Ts | 三通 | MainFaceID | INT64 | 主管接口， 对应MepInterfaces表中ID | →
|  | BranchFace1_ID | INT64 | 分支1接口， 对应MepInterfaces表中ID | →
|  | BranchFace2_ID | INT64 | 分支2接口， 对应MepInterfaces表中ID | →
|  | SubSystemTypeID | INT64 | 系统 对应SubSystemTypes表中的ID | →
|  | MaterialID | INT64 | 材料 对应Materials表中的ID | →
|  | Type | INT | 1, // 普通 4, // 承插 8, // 承插(插管式) 2, // 斜接 5, // Y型 6, // V型 7, // T型 3, // 圆角 9, // 圆角(插管式)
|  | RadRatio | DOUBLE | 曲率半径

## Duct4Ts
TabelName |  | Column Name | SQL Type | 说明 | 目 录
Duct4Ts | 四通 | MainFaceID | INT64 | 主管接口， 对应MepInterfaces表中ID | →
|  | BranchFace1_ID | INT64 | 分支1接口， 对应MepInterfaces表中ID | →
|  | BranchFace2_ID | INT64 | 分支2接口， 对应MepInterfaces表中ID | →
|  | BranchFace3_ID | INT64 | 分支3接口， 对应MepInterfaces表中ID | →
|  | SubSystemTypeID | INT64 | 系统 对应SubSystemTypes表中的ID | →
|  | MaterialID | INT64 | 材料 对应Materials表中的ID | →
|  | Type | INT | 1, // 普通 2, // 承插 7, // 承插(插管式) 3, // 斜接 4, // 圆角 8, // 圆角(插管式) 5, // 直角 6, // 交叉
|  | RadRatio | DOUBLE | 曲率半径

## DuctOffsets
TabelName |  | Column Name | SQL Type | 说明 | 目 录
DuctOffsets | 乙字弯 | StartFaceID | INT64 | 起点接口， 对应MepInterfaces表中ID | →
|  | EndFaceID | INT64 | 终点接口， 对应MepInterfaces表中ID | →
|  | SubSystemTypeID | INT64 | 系统， 对应SubSystemTypes表中的ID | →
|  | MaterialID | INT64 | 材料， 对应Materials表中的ID | →
|  | Type | INT | 1, // 双弧 2, // 角接 3, // 斜接

## DuctReducers
TabelName |  | Column Name | SQL Type | 说明 | 目 录
DuctReducers | 变径 | StartFaceID | INT64 | 起点接口， 对应MepInterfaces表中ID | →
|  | EndFaceID | INT64 | 终点接口， 对应MepInterfaces表中ID | →
|  | SubSystemTypeID | INT64 | 系统， 对应SubSystemTypes表中的ID | →
|  | MaterialID | INT64 | 材料， 对应Materials表中的ID | →
|  | Offset | CHAR | 偏移向量
|  | ComputeType | INT | 1, // 自动计算 2, // 角度法 3, // 长度法
|  | Angle | DOUBLE | 角度
|  | Length | DOUBLE | 长度

## Flanges
TabelName |  | Column Name | SQL Type | 说明 | 目 录
Flanges | 法兰 | StartFaceID | INT64 | 起点接口， 对应MepInterfaces表中ID | →
|  | EndFaceID | INT64 | 终点接口， 对应MepInterfaces表中ID | →
|  | SubSystemTypeID | INT64 | 系统， 对应SubSystemTypes表中的ID | →
|  | MaterialID | INT64 | 材料， 对应Materials表中的ID | →
|  | Type | INT | 1, // 单线 2, // 双线开口 3, // 双线封口 4, // 三线封口 5, // 焊接法兰
|  | Thickness | DOUBLE | 厚度
|  | SkirtSize | DOUBLE | 出头量

## DuctValves
TabelName |  | Column Name | SQL Type | 说明 | 目 录
DuctValves | 风阀 | BlkID | INT64 | 图块， 对应DwbBlocks表中的ID | →
|  | SubSystemTypeID | INT64 | 系统， 对应SubSystemTypes表中的ID | →
|  | MaterialID | INT64 | 材料， 对应Materials表中的ID | →
|  | CenterPoint | CHAR | 中心点
|  | MainVector | CHAR | 主轴方向向量
|  | Normalvector | CHAR | 法向量
|  | LabelPoint | CHAR | 标签点
|  | LabelText | CHAR | 标签文本
|  | DimPoint | CHAR | 标注位置
|  | DimText | CHAR | 标注内容
|  | CodePoint | CHAR | 代号位置
|  | CodeText | CHAR | 代号内容
|  | EquipName | CHAR | 设备名称
|  | IsBreakPipe | BOOL | 是否带风管边线
|  | IsReverseX | BOOL | 是否X轴方向翻转
|  | IsReverseY | BOOL | 是否Y轴方向翻转
|  | IsOnDuct | BOOL | 是否在风管上
|  | SectType | INT | 0, // 矩形 1, // 圆形 2, // 扁圆形
|  | Length | DOUBLE | 长度
|  | Width | DOUBLE | 宽度
|  | Thick | DOUBLE | 厚度
|  | SilAddLen | DOUBLE | 超出风管长度
|  | PScale | DOUBLE | 图纸比例

## DuctAirLets
TabelName |  | Column Name | SQL Type | 说明 | 目 录
DuctAirLets | 风口 | BlkID | INT64 | 图块， 对应DwbBlocks表中的ID | →
|  | SubSystemTypeID | INT64 | 系统， 对应SubSystemTypes表中的ID | →
|  | MaterialID | INT64 | 材料， 对应Materials表中的ID | →
|  | CenterPoint | CHAR | 中心点
|  | AirWayVector | CHAR | 风口朝向
|  | MainVector | CHAR | 主轴向量
|  | NormalVector | CHAR | 法向量
|  | ScaleVector | CHAR | 图块比例向量
|  | LabelPoint | CHAR | 标签点
|  | LabelText | CHAR | 标签文本
|  | EquipName | CHAR | 设备名称
|  | IsSide | BOOL | 是否是侧风口
|  | SectType | INT | 0, // 矩形 1, // 圆形 2, // 扁圆形
|  | Length | DOUBLE | 长度
|  | Width | DOUBLE | 宽度
|  | Thick | DOUBLE | 厚度
|  | AirLoad | DOUBLE | 风量
|  | AreaRatio | DOUBLE | 喉口面积系数
|  | PScale | DOUBLE | 比例

## DuctDimensions
TabelName |  | Column Name | SQL Type | 说明 | 目 录
DuctDimensions | 风管标注 | DuctID | INT64 | 风管， 对应Ducts表中的ID | →
|  | DimContentID | INT64 | 标注内容， 对应DuctDimContents表中的ID | →
|  | SubSystemTypeID | INT64 | 系统， 对应SubSystemTypes表中的ID | →
|  | Text | CHAR | 标注文本内容
|  | BasePoint | CHAR | 标注基点
|  | LeadPoint | CHAR | 标注引出点
|  | SysKey | BOOL | 是否标注代号
|  | Type | INT | 标注类型
|  | EleType | INT | 标高类型
|  | TextAngle | DOUBLE | 文字角度
|  | PScale | DOUBLE | 图纸比例

## DuctDimContents
TabelName |  | Column Name | SQL Type | 说明 | 目 录
DuctDimContents | 风管标注内容 | Section | BOOL | 截面尺寸
|  | Elevation | BOOL | 标高
|  | AirVol | BOOL | 风量
|  | Velocity | BOOL | 风速
|  | WayResis | BOOL | 沿程阻力

## HvacPipes
TabelName |  | Column Name | SQL Type | 说明 | 目 录
HvacPipes | 暖通水管 | SubSystemTypeID | INT64 | 系统， 对应SubSystemTypes表中的ID | →
|  | MaterialID | INT64 | 材料， 对应Materials表中的ID | →
|  | StartPoint | CHAR | 起点
|  | EndPoint | CHAR | 终点
|  | LabelPoint | CHAR | 标签点
|  | LabelText | CHAR | 标签文本
|  | SerialNum | CHAR | 编号
|  | BuildNum | CHAR | 楼号
|  | IsDrawLabel | BOOL | 是否绘制标签
|  | IsBranch | BOOL | 是否是支管
|  | HideLevel | INT | 遮挡等级
|  | Diameter | DOUBLE | 直径
|  | PScale | DOUBLE | 图纸比例

## HvacPipeValves
TabelName |  | Column Name | SQL Type | 说明 | 目 录
HvacPipeValves | 暖通水阀 | BlkID | INT64 | 图块， 对应DwbBlocks表中的ID | →
|  | SubSystemTypeID | INT64 | 系统， 对应SubSystemTypes表中的ID | →
|  | Location | CHAR | 位置点
|  | Direction | CHAR | 方向
|  | IsBreakPipe | BOOL | 是否打断管线
|  | IsBranch | BOOL | 是否是支管
|  | Quadrant | INT | 象限
|  | XScale | DOUBLE | X轴方向比例
|  | YScale | DOUBLE | Y轴方向比例
|  | PScale | DOUBLE | 图纸比例

## VRVBrPipes
TabelName |  | Column Name | SQL Type | 说明 | 目 录
VRVBrPipes | 多联机分歧管 | SubSystemTypeID | INT64 | 系统， 对应SubSystemTypes表中的ID | →
|  | Location | CHAR | 位置点
|  | Direction | CHAR | 方向
|  | Model | CHAR | 型号
|  | IsConverse | BOOL | 是否翻转
|  | ColdLoad | DOUBLE | 冷量
|  | PScale | DOUBLE | 图纸比例

## DimPt2Pts
TabelName |  | Column Name | SQL Type | 说明 | 目 录
DimPt2Pts | 逐点标注 | SegmentID | INT64 | 标注节点， 对应DimSegments表中的ID | →
|  | DimStyle | CHAR | 标注样式
|  | Location | CHAR | 标注固定点
|  | Rotation | DOUBLE | 旋转角度
|  | Dist2DimLine | DOUBLE | 到标注线的距离
|  | PScale | DOUBLE | 比例

## DimSegments
TabelName |  | Column Name | SQL Type | 说明 | 目 录
DimSegments | 标注节点 | NextSegmentID | INT64 | 下一个节点ID， 对应DimSegments表中的ID | →
|  | Segment | DOUBLE | 节点长度

## 空表
TabelName | Column Name | SQL Type | 说明 | 目 录